## Sheet1
序号 | 项目 | 规格参数 | 数量 | 单位
1 | P10户外单红LE屏 | 屏长：10米*屏高：1.05米面积10.5平方 P10单红灯珠，595高刷新IC，含模组，屏体内部线材像素点形状与尺寸：圆形像素点中心距：10mm 像素晶片构成：1R每平方米像素数量：10000点单元板尺寸：(WH)320m*160m平均功耗单色:360~480W/㎡ 最大功耗单色:900W/屏幕重量(不含支撑结构)：23g/㎡单元板解析度(WH)32点*16点 视角：水平110°,垂直45°.屏幕亮度(平均值)：1800cd/㎡供电要求:220V±15% 50Hz 灰度级:256级灰度,可显示 16.7M颜色显示模式:ⅤGA640X480-VGA1600×1024 | 10.5 | 平方
2 | 开关电源 | 输出功率：200W Max ;泄漏电流：1ma(Vin:230);工作温度：-30℃~60℃;散热方式：自冷;储存温度：-40~80℃;输入电压：200-240Vac,47-63Hz;绝缘电压：I/P-O/P:3.0KVac;I/P-FG:1.5KVac;O/P-FG:0.5KVac;安全标准：GB4943,EN60950;保护功能：输入欠压，过载保护，短路保护;功率因素：0.50@230Vac;尺寸：长×宽×高=190×84×30 | 20 | 台
3 | 网络控制卡 | 采用全新刷新算法，更快左移，刷新率更高，支持最高8级灰度 更美的特效：3D字，动画字，炫彩字最新图文和文本分区支持图片背景，支持特殊形状边框 分区重叠技术：最新6代卡支持任意的分区重叠，不再提示调整分区再发送文本旋转：新软件支持文本分区90，180，270度旋转. | 1 | 套
4 | 不绣钢档板及防水材料 | 长10米 | 10 | 米
5 | 原屏拆卸 | 长10米*高1.05米 | 1 | 块