## Sheet1
河源市人民医院报到机采购项目报价表
序号 | 配件 | 型号/参数 | 单位 | 单价 (元） | 数量 | 金额（元）
1 | 外观设计 | 采用国标1.5mm厚度的冷轧钢板，使用精密工业级标准进行加工； 金属拷漆工艺，多年色泽依旧，防锈、防腐、耐磨； 功放喇叭：双声道；频响范围：80HZ 16KIZ；信噪比：80UB失真度；输出功率：≤10W，颜色机型机身LOGO可订制。 | 台 |  | 1 | 0
| 工控主机（Windows 7） | CPU：I3 八代 集成主板，内存：DDR3 4G ，硬盘：SSD 128G
| 触摸显示器 | 23.6寸电容触显一体屏，支持多点触控，分辨率：1920X1080 屏幕比例：16:9 透光率：85% 色数：16.7M 亮度：250cd/㎡（Typ.） 视角：水平/垂直：178°/178° 对比度：3000:1（Typ.） 有效显示区域（HxV）：521（H）*293（V）mm 背光类型：LED 响应速度：5ms 电源：12V直流电，功率90W 工作温度：0℃~60℃ 相对湿度：5%~90%
| 自助设备软件 | 报道系统软件（需跟医院His/pacs系统对接）
| 小票打印机 | 分辨率：203dpi 打印速度：220mm/s（max） 打印宽度：576dots（72mm） 纸宽：79.5 ± 0.5 mm 纸厚：60~120um 进纸方式：自动吸纸 切纸方式：全切、半切 打印长度：100KM 切纸寿命：100 万次 打印波特率：9600、19200、38400、115200 字符：FONT A 12*24 点，ONT B 9*17 点，GB18030 简体中文24*24 点，GB2312 简体中文16*16 点 检测：打印头温度温度传感器，抬杆检测微动开关，缺纸检测机械式光电传感器 | 台 |  | 1 | 0
| 扫码模块 | 图像传感器 640×480 CMOS 照明 白光 LED（6500K） 识读码制 2D PDF417, Data Matrix, QR Code 1D Interleaved 2 of 5, ISBN, Code 93, Code 11,UCC/EAN-128 GS1 Databar, Matrix 2 of 5, Industrial 2 of 5,Code 128, EAN-13, EAN-8, Code 39, UPC-A, UPC-E, Codabar,Standard 2 of 5, MSI-Plessey,GS1 composite code,等 识读精度 ≥3.9mil 通讯接口 TTL，RS-232,USB,USB COM 工作电压 3.6-6V 视场角度 对角≥80° | 个 |  | 1 | 0
| 身份证阅读器 | 支持阅读二代身份证 支持ISO 14443 Type A/B 标准感应IC 卡 通讯接口：USB、RS232、可定制TCP/IP、GPRS 或Modem 读卡距离：0-50mm 平均无故障时间：不小于5000小时 串口传输速率：9600bps或更高 操作提示：各模块工作状态由指示灯提示 |  |  | 1 | 0
| 辅料 | 线材+开关电源+排插等 | 批 |  | 1
| 自助设备软件 | 报道系统软件（需跟医院His系统对接），病人通过自助设备扫描就诊卡条形码、电子健康卡、身份证核对病人信息，核对病人是否在当前科室有挂号记录，判断就诊科室是否为挂号记录内挂号科室，信息核对一致后完成就诊报到（自助设备报到需校验病人就诊科室与当前设置所对应诊区是否一致）。
| 合计（大写）： |  |  |  |  | 0