## 审核
河源市人民医院肿瘤中心消防改造工程项目报价表
金额单位：元
序号 | 项目名称 | 项目特征描述 | 单位 | 品牌型号 | 产品参数 | 数量 | 人工费单价 | 材料费单价 | 合计
1 | 消防软管卷盘 | 1.安装部位:室内 2.型号、规格:DN25 3.单栓、双栓:单栓 4.配备:19*6消防卷盘喷嘴1个，DN19胶带一条30m | 套 |  |  | 6 |  |  | 0
2 | 室内消火栓（带消防软管卷盘） | 1.安装部位:室内 2.型号、规格:DN65 3.单栓、双栓:单栓 4.配备:配置SN65单口消火栓1个，∅65*19水枪1支，25m麻质衬胶水带1条，DN25消防卷盘栓口1个，19*6消防卷盘喷嘴1个，DN19胶带一条25m | 套 |  |  | 3 |  |  | 0
3 | 镀锌钢管 | 1.安装部位:室内 2.材质:镀锌钢管 3.型号、规格:DN100 4.连接方式:卡箍连接 5.除锈标准、刷油、防腐按设计要求 6.水冲洗、水压试验按设计要求 7.工作内容按清单规范 | m |  |  | 21 |  |  | 0
4 | 镀锌钢管 | 1.安装部位:室内 2.材质:镀锌钢管 3.型号、规格:DN65 4.连接方式:卡箍连接 5.除锈标准、刷油、防腐按设计要求 6.水冲洗、水压试验按设计要求 7.工作内容按清单规范 | m |  |  | 44 |  |  | 0
5 | 管道支架 | 1.名称:管道支架制作安装 2.材质:角钢 3.除锈、刷油:按图纸设计说明及规范要求 | kg |  |  | 38.16 |  |  | 0
6 | 灭火器箱（含2具MF/ABC5灭火器） | 1.名称:灭火器箱（含2具灭火器） 2.规格、型号:MF/ABC5 | 组 |  |  | 3 |  |  | 0
7 | 水灭火控制装置调试 | 1.名称:水灭火控制装置调试 消火栓灭火系统 | 点 |  |  | 3 |  |  | 0
8 | 智能烟感探测器（含底座） | 1.名称:智能烟感探测器（含底座） | 个 |  |  | 93 |  |  | 0
9 | 带电话插孔的手动报警按钮 | 1.名称:带电话插孔的手动报警按钮 | 个 |  |  | 12 |  |  | 0
10 | 消火栓按钮 | 1.名称:消火栓按钮 | 个 |  |  | 12 |  |  | 0
11 | 声光报警器 | 1.名称:声光报警器 | 个 |  |  | 12 |  |  | 0
12 | 吸顶式音箱 | 1.名称:吸顶式音箱 | 个 |  |  | 12 |  |  | 0
13 | 接线端子箱 | 1.名称:接线端子箱 | 个 |  |  | 4 |  |  | 0
14 | 输入输出模块 | 1.名称:输入输出模块 | 个 |  |  | 16 |  |  | 0
15 | 隔离模块 | 1.名称:隔离模块 | 个 |  |  | 4 |  |  | 0
16 | 信号支线 | 1.名称:信号支线 2.型号:WDZBN-RYS-2×1.0 | m |  |  | 797.8 |  |  | 0
17 | 信号总线 | 1.名称:信号总线 2.型号:WDZBN-RYS-2×2.5 | m |  |  | 295 |  |  | 0
18 | 电源支线 | 1.名称:电源支线 2.型号:WDZBN-RYS-2×2.5 | m |  |  | 659.4 |  |  | 0
19 | 电源总线 | 1.名称:电源总线 2.型号: WDZBN-BYJ-2×4 | m |  |  | 295 |  |  | 0
20 | 电话支线 | 1.名称:电话支线 2.型号:WDZN-RYYP-2×1.0 | m |  |  | 362.8 |  |  | 0
21 | 电话总线 | 1.名称:电话总线 2.型号:WDZN-RYYP-2×1.5 | m |  |  | 295 |  |  | 0
22 | 广播线 | 1.名称:广播线 2.型号:WDZBN-RYS-2×1.5 | m |  |  | 299.1 |  |  | 0
23 | 广播总线 | 1.名称:广播总线 2.型号:WDZBN-RYS-2×2.5 | m |  |  | 295 |  |  | 0
24 | CPVC七孔梅花电线管 | 1.名称：CPVC七孔梅花电线管 2.规格：DN65 3.连接方式：承插式连接 4.工作内容按清单规范 | m |  |  | 65 |  |  | 0
25 | 电线电缆井 | 1.名称:电线电缆井 2.井深:1.0m以内 3.定型井名称、定型图号:详见图集 4.井盖、井圈材质及规格:球墨铸铁井盖，400*400，重型 | 座 |  |  | 2 |  |  | 0
26 | 挖沟槽土方 | 1.土壤类别综合考虑 2.挖土深度综合考虑 | m3 |  |  | 65 |  |  | 0
27 | 回填土方 | 1.原土回填,详情按实际施工 | m3 |  |  | 65 |  |  | 0
28 | 配管（火灾自动报警） | 1.名称:配管 2.材质:镀锌线管 3.规格:SC20 4.配置形式:明配 | m |  |  | 1789.4 |  |  | 0
29 | 火灾自动报警系统调试 | 1.系统形式:火灾自动报警系统调试 | 点 |  |  | 161 |  |  | 0
30 | 安全出口指示灯 | 1.名称:安全出口指示灯 2.安装形式:壁式 | 套 |  |  | 8 |  |  | 0
31 | 楼层显示灯 | 1.名称:楼层显示灯 2.安装形式:壁式 | 套 |  |  | 6 |  |  | 0
32 | 疏散指示灯 | 1.名称:疏散指示灯 2.安装形式:壁式 | 套 |  |  | 10 |  |  | 0
33 | 应急照明灯 | 1.名称:应急照明灯 2.安装形式:壁式 | 套 |  |  | 18 |  |  | 0
34 | 电源线 | 1.名称:电源线 2.型号:WDUCN-BYJ-3×2.5 | m |  |  | 703.5 |  |  | 0
35 | 配管（应急照明疏散） | 1.名称:配管 2.材质:镀锌线管 3.规格:SC20 4.配置形式:明配 | m |  |  | 234.5 |  |  | 0
36 | 疏散应急照明系统调试 | 1.系统形式:疏散应急照明系统调试 | 点 |  |  | 42 |  |  | 0
含税合计 | [8 empty] | 0
公司名称（加盖公章） 联系人 联系电话