## E.1.1 工程项目清单汇总表
工程项目清单汇总表
工程名称：河源市人民医院雨污管道整改 |  | 标段：河源市人民医院雨污管道整改项目 |  | 第 1 页 共 27 页
序号 | 项目内容 |  | 金 额 （元）
1 | 分部分项工程费 |  | 15685.39
1.1 | 前期准备 |  | 1119.1
1.2 | 土方及支护工程 |  | 1165.56
1.3 | 管道修复及安装 |  | 5024.8
1.4 | 路面恢复工程 |  | 1941.91
1.5 | 雨水井建设及水管封堵 |  | 6434.02
2 | 措施项目费 |  | 2671.61
2.1 | 其中：安全生产措施费 |  | 103.71
3 | 其他项目费
3.1 | 其中：暂列金额
3.2 | 其中：专业工程暂估价
3.3 | 其中：计日工
3.4 | 其中：总承包服务费
3.5 | 其中：工程优质费
3.6 | 其中：合同中约定的其他项目
其中：预算包干费
4 | 增值税 |  | 1652.13
5 | 工程造价 |  | 20009.13
合计 |  |  | 20,009.13
价格核算和审计科 2026.4.2

## E.2.1 分部分项工程项目清单计价表
分部分项工程项目清单计价表
工程名称：河源市人民医院雨污管道整改 |  |  |  | 标段：河源市人民医院雨污管道整改项目 |  |  | 第 2 页 共 27 页
序号 | 项目编码 | 项目名称 | 项目特征描述 |  | 计量 单位 | 工程量 |  | 金额（元）
[8 empty] | 综合单价 | 合价
|  | 前期准备 | [6 empty] | 1119.1
1 | 041001001002 | 路面切割及破除 | 1.小型机械拆除混凝土类路面层 无筋 厚15cm内 实际厚度(cm):20 2.旧路面机械切缝 水泥混凝土路面 5cm厚 实际厚度(cm):20 |  | m2 | 10 |  | 31.91 | 319.1
2 | 04B002 | 现场勘察 | 1.现场勘察，CCTV管道检查，DN300管道220米长 |  | 项 | 1 |  | 800 | 800
|  | 土方及支护工程 | [6 empty] | 1165.56
3 | 040101002001 | 挖沟槽土方 | 1.人工挖沟槽土方 三类土 深度在2m内 |  | m3 | 11 |  | 75.25 | 827.75
4 | 040103001004 | 回填方 | 1.回填土 人工夯实 |  | m3 | 3 |  | 35.43 | 106.29
5 | 040103003001 | 余方弃置 | 1.自卸汽车运土方 运距1km内 实际运距(km):3 2.人工装自卸汽车 土方 |  | m3 | 8 |  | 28.94 | 231.52
|  | 管道修复及安装 | [6 empty] | 5024.8
6 | 040501005001 | HDPE双壁波纹管8KN/m2 DN400 | 1.双壁波纹管安装[PVC-U或HDPE](承插式胶圈接口) 管径(mm以内) 400 2.管道闭水试验 管径(mm以内) 400 合并制作子目 砌筑用混合砂浆(配合比) 中砂 M7.5 合并制作子目 水泥防水砂浆(配合比) 1:2 |  | m | 12 |  | 175.01 | 2100.12
7 | 040305001001 | 中砂垫层 | 1.垫层 砂 |  | m3 | 3.6 |  | 301.18 | 1084.25
8 | 040103001005 | 回填中砂 | 1.管(基)坑回填砂 |  | m3 | 5 |  | 269.57 | 1347.85
9 | 040103001006 | 回填方 | 1.回填土 人工夯实 |  | m3 | 6 |  | 35.43 | 212.58
10 | 04B003 | 管道安装及接口处理 | 1.管道安装及接口处理 |  | 工日 | 1 |  | 280 | 280
|  | 路面恢复工程 | [6 empty] | 1941.91
11 | 060104007001 | 路床(槽)整形 | 1.路床碾压检验 |  | m2 | 11 |  | 2.42 | 26.62
12 | 040202010001 | 一级配碎石 | 1.人机配合铺装 级配碎石底基层 厚度 15cm 实际厚度(cm):20 |  | m2 | 10 |  | 44.64 | 446.4
13 | 040203007004 | 20厚C30路面 | 1.水泥混凝土路面 厚度 20cm 合并制作子目 普通预拌混凝土 碎石粒径综合考虑 C30 3.缩缝 |  | m2 | 10 |  | 108.28 | 1082.8
14 | 040203007005 | 路面钢筋网片 | 1.水泥混凝土路面钢筋 钢筋网 |  | t | 0.07 |  | 5165.74 | 361.6
本页小计 | [8 empty] | 9226.88
分部分项工程项目清单计价表
工程名称：河源市人民医院雨污管道整改 |  |  |  | 标段：河源市人民医院雨污管道整改项目 |  |  | 第 3 页 共 27 页
序号 | 项目编码 | 项目名称 | 项目特征描述 |  | 计量 单位 | 工程量 |  | 金额（元）
[8 empty] | 综合单价 | 合价
15 | 040203007006 | 路面养护 | 1.水泥混凝土路面养生 水养生 |  | m2 | 10 |  | 1.55 | 15.5
16 | 041001004001 | 路面拉毛 | 1.路面凿毛 水泥混凝土 人工 |  | m2 | 1 |  | 8.99 | 8.99
|  | 雨水井建设及水管封堵 | [6 empty] | 6434.02
17 | 040504001004 | 砌筑井 | 1.砖砌收口式 适用管径 200-600 井径1000 井深3.1m 合并制作子目 普通预拌混凝土 碎石粒径综合考虑 C15 合并制作子目 水泥防水砂浆(配合比) 1:2 合并制作子目 砌筑用混合砂浆(配合比) 中砂 M7.5 |  | 座 | 1 |  | 2756.96 | 2756.96
18 | 040501005002 | 管道清淤 | 1.机动绞车清疏管道 管径300mm以内 积泥3/4以内 |  | m | 135 |  | 17.62 | 2378.7
19 | 040504001005 | 井内清淤 | 1.机械清检查井 积泥深度(mm以内) 450 |  | 座 | 14 |  | 92.74 | 1298.36
本页小计 | [8 empty] | 6458.51
合 计 | [8 empty] | 15685.39
价格核算和审计科 2026.4.2

## E.2.2-1 分部分项工程项目清单综合单价分析表
分部分项工程项目清单综合单价分析表
工程名称：河源市人民医院雨污管道整改 |  | 标段：河源市人民医院雨污管道整改项目 |  |  |  |  | 第 4 页 共 27 页
项目编码 | 041001001002 | 项目名称 | 路面切割及破除 |  |  | 计量单位 |  | m2
项目特征 | 1.小型机械拆除混凝土类路面层 无筋 厚15cm内 实际厚度(cm):20 2.旧路面机械切缝 水泥混凝土路面 5cm厚 实际厚度(cm):20
序号 | 费用项目 | 单位 | 数量 | 计算基础 （元） | 费率 （%） | 单价 （元） |  | 合价 （元）
1 | 人工费 | - | - | - | - | - |  | 15.08
1.1 | 人工费 | 元 | 14.2285 |  |  | 1 |  | 14.23
2 | 材料费 | - | - | - | - | - |  | 1.58
2.1 | 六角空心钢 | kg | 0.0072 |  |  | 4.01 |  | 0.03
2.2 | 合金钢钻头 | 个 | 0.0045 |  |  | 4.74 |  | 0.02
2.3 | 钢锯片 | 片 | 0.0052 |  |  | 264.96 |  | 1.38
2.4 | 高压风管 | m | 0.0005 |  |  | 21.88 |  | 0.01
2.5 | 其他材料费 | 元 | 0.14 |  |  | 1 |  | 0.14
3 | 施工机具使用费 | - | - | - | - | - |  | 8.69
3.1 | 风动凿岩机 | 台班 | 0.0365 |  |  | 14.1 |  | 0.51
3.2 | 混凝土切缝机 | 台班 | 0.0977 |  |  | 33.02 |  | 3.23
3.3 | 内燃空气压缩机 | 台班 | 0.0175 |  |  | 254.65 |  | 4.46
4 | 1+2+3小计 | - | - | - | - | - |  | 25.35
5 | 管理费 | - | - | - | - | - |  | 3
6 | 利润 | - | - | - | - | - |  | 3.57
综合单价 | [7 empty] | 31.91
分部分项工程项目清单综合单价分析表
工程名称：河源市人民医院雨污管道整改 |  | 标段：河源市人民医院雨污管道整改项目 |  |  |  |  | 第 5 页 共 27 页
项目编码 | 04B002 | 项目名称 | 现场勘察 |  |  | 计量单位 |  | 项
项目特征 | 1.现场勘察，CCTV管道检查，DN300管道220米长
序号 | 费用项目 | 单位 | 数量 | 计算基础 （元） | 费率 （%） | 单价 （元） |  | 合价 （元）
1 | 人工费 | - | - | - | - | - |  | 0
2 | 材料费 | - | - | - | - | - |  | 800
2.1 | 现场勘察 | 项 | 1 |  |  | 800 |  | 800
3 | 施工机具使用费 | - | - | - | - | - |  | 0
4 | 1+2+3小计 | - | - | - | - | - |  | 800
5 | 管理费 | - | - | - | - | - |  | 0
6 | 利润 | - | - | - | - | - |  | 0
综合单价 | [7 empty] | 800
分部分项工程项目清单综合单价分析表
工程名称：河源市人民医院雨污管道整改 |  | 标段：河源市人民医院雨污管道整改项目 |  |  |  |  | 第 6 页 共 27 页
项目编码 | 040101002001 | 项目名称 | 挖沟槽土方 |  |  | 计量单位 |  | m3
项目特征 | 1.人工挖沟槽土方 三类土 深度在2m内
序号 | 费用项目 | 单位 | 数量 | 计算基础 （元） | 费率 （%） | 单价 （元） |  | 合价 （元）
1 | 人工费 | - | - | - | - | - |  | 58.97
1.1 | 人工费 | 元 | 55.6281 |  |  | 1 |  | 55.63
2 | 材料费 | - | - | - | - | - |  | 0
3 | 施工机具使用费 | - | - | - | - | - |  | 0
4 | 1+2+3小计 | - | - | - | - | - |  | 58.97
5 | 管理费 | - | - | - | - | - |  | 7.44
6 | 利润 | - | - | - | - | - |  | 8.84
综合单价 | [7 empty] | 75.25
分部分项工程项目清单综合单价分析表
工程名称：河源市人民医院雨污管道整改 |  | 标段：河源市人民医院雨污管道整改项目 |  |  |  |  | 第 7 页 共 27 页
项目编码 | 040103001004 | 项目名称 | 回填方 |  |  | 计量单位 |  | m3
项目特征 | 1.回填土 人工夯实
序号 | 费用项目 | 单位 | 数量 | 计算基础 （元） | 费率 （%） | 单价 （元） |  | 合价 （元）
1 | 人工费 | - | - | - | - | - |  | 27.77
1.1 | 人工费 | 元 | 26.1954 |  |  | 1 |  | 26.2
2 | 材料费 | - | - | - | - | - |  | 0
3 | 施工机具使用费 | - | - | - | - | - |  | 0
4 | 1+2+3小计 | - | - | - | - | - |  | 27.77
5 | 管理费 | - | - | - | - | - |  | 3.5
6 | 利润 | - | - | - | - | - |  | 4.17
综合单价 | [7 empty] | 35.43
分部分项工程项目清单综合单价分析表
工程名称：河源市人民医院雨污管道整改 |  | 标段：河源市人民医院雨污管道整改项目 |  |  |  |  | 第 8 页 共 27 页
项目编码 | 040103003001 | 项目名称 | 余方弃置 |  |  | 计量单位 |  | m3
项目特征 | 1.自卸汽车运土方 运距1km内 实际运距(km):3 2.人工装自卸汽车 土方
序号 | 费用项目 | 单位 | 数量 | 计算基础 （元） | 费率 （%） | 单价 （元） |  | 合价 （元）
1 | 人工费 | - | - | - | - | - |  | 11.88
1.1 | 人工费 | 元 | 11.2068 |  |  | 1 |  | 11.21
2 | 材料费 | - | - | - | - | - |  | 0
3 | 施工机具使用费 | - | - | - | - | - |  | 10.8
3.1 | 自卸汽车 | 台班 | 0.008 |  |  | 1271.67 |  | 10.17
4 | 1+2+3小计 | - | - | - | - | - |  | 22.68
5 | 管理费 | - | - | - | - | - |  | 2.86
6 | 利润 | - | - | - | - | - |  | 3.4
综合单价 | [7 empty] | 28.94
分部分项工程项目清单综合单价分析表
工程名称：河源市人民医院雨污管道整改 |  | 标段：河源市人民医院雨污管道整改项目 |  |  |  |  | 第 9 页 共 27 页
项目编码 | 040501005001 | 项目名称 | HDPE双壁波纹管8KN/m2 DN400 |  |  | 计量单位 |  | m
项目特征 | 1.双壁波纹管安装[PVC-U或HDPE](承插式胶圈接口) 管径(mm以内) 400 2.管道闭水试验 管径(mm以内) 400 合并制作子目 砌筑用混合砂浆(配合比) 中砂 M7.5 合并制作子目 水泥防水砂浆(配合比) 1:2
序号 | 费用项目 | 单位 | 数量 | 计算基础 （元） | 费率 （%） | 单价 （元） |  | 合价 （元）
1 | 人工费 | - | - | - | - | - |  | 16.2
1.1 | 人工费 | 元 | 15.2873 |  |  | 1 |  | 15.29
2 | 材料费 | - | - | - | - | - |  | 152.36
2.1 | 镀锌低碳钢丝 | kg | 0.0068 |  |  | 7.28 |  | 0.05
2.2 | 水砂纸 | 张 | 0.148 |  |  | 0.77 |  | 0.11
2.3 | 复合普通硅酸盐水泥 | t | 0.0002 |  |  | 320 |  | 0.06
2.4 | 中砂 | m3 | 0.0006 |  |  | 190 |  | 0.11
2.5 | 生石灰 | t |  |  |  | 466.38 |  | 0.00
2.6 | 标准砖 | 千块 | 0.0007 |  |  | 372.9 |  | 0.26
2.7 | 防水粉 | kg | 0.0027 |  |  | 2.1 |  | 0.01
2.8 | 润滑脂 | kg | 0.018 |  |  | 34.61 |  | 0.62
2.9 | 焊接钢管 | m | 0.0003 |  |  | 16.09 |  | 0
2.10 | 橡胶管 | m | 0.015 |  |  | 17.09 |  | 0.26
2.11 | 水 | m3 | 0.1501 |  |  | 3.64 |  | 0.55
2.12 | 其他材料费 | 元 | 1.0887 |  |  | 1 |  | 1.09
2.13 | 橡胶圈 | 个 | 0.206 |  |  | 22.55 |  | 4.65
2.14 | HDPE双壁波纹管 | m | 1.01 |  |  | 143.15 |  | 144.58
3 | 施工机具使用费 | - | - | - | - | - |  | 0.88
3.1 | 载货汽车 | 台班 | 0.0012 |  |  | 668.54 |  | 0.8
3.2 | 木工圆锯机 | 台班 | 0.001 |  |  | 27.69 |  | 0.03
4 | 1+2+3小计 | - | - | - | - | - |  | 169.44
5 | 管理费 | - | - | - | - | - |  | 3.01
6 | 利润 | - | - | - | - | - |  | 2.56
综合单价 | [7 empty] | 175.01
分部分项工程项目清单综合单价分析表
工程名称：河源市人民医院雨污管道整改 |  | 标段：河源市人民医院雨污管道整改项目 |  |  |  |  | 第 10 页 共 27 页
项目编码 | 040305001001 | 项目名称 | 中砂垫层 |  |  | 计量单位 |  | m3
项目特征 | 1.垫层 砂
序号 | 费用项目 | 单位 | 数量 | 计算基础 （元） | 费率 （%） | 单价 （元） |  | 合价 （元）
1 | 人工费 | - | - | - | - | - |  | 42.06
1.1 | 人工费 | 元 | 39.684 |  |  | 1 |  | 39.68
2 | 材料费 | - | - | - | - | - |  | 242.15
2.1 | 中砂 | m3 | 1.264 |  |  | 190 |  | 240.16
2.2 | 其他材料费 | 元 | 1.989 |  |  | 1 |  | 1.99
3 | 施工机具使用费 | - | - | - | - | - |  | 2.44
3.1 | 电动夯实机 | 台班 | 0.08 |  |  | 28.84 |  | 2.31
4 | 1+2+3小计 | - | - | - | - | - |  | 286.65
5 | 管理费 | - | - | - | - | - |  | 7.84
6 | 利润 | - | - | - | - | - |  | 6.68
综合单价 | [7 empty] | 301.18
分部分项工程项目清单综合单价分析表
工程名称：河源市人民医院雨污管道整改 |  | 标段：河源市人民医院雨污管道整改项目 |  |  |  |  | 第 11 页 共 27 页
项目编码 | 040103001005 | 项目名称 | 回填中砂 |  |  | 计量单位 |  | m3
项目特征 | 1.管(基)坑回填砂
序号 | 费用项目 | 单位 | 数量 | 计算基础 （元） | 费率 （%） | 单价 （元） |  | 合价 （元）
1 | 人工费 | - | - | - | - | - |  | 16.94
1.1 | 人工费 | 元 | 15.9845 |  |  | 1 |  | 15.98
2 | 材料费 | - | - | - | - | - |  | 246.15
2.1 | 中砂 | m3 | 1.29 |  |  | 190 |  | 245.1
2.2 | 水 | m3 | 0.148 |  |  | 3.64 |  | 0.54
2.3 | 其他材料费 | 元 | 0.5109 |  |  | 1 |  | 0.51
3 | 施工机具使用费 | - | - | - | - | - |  | 1.41
3.1 | 电动夯实机 | 台班 | 0.04 |  |  | 33.28 |  | 1.33
4 | 1+2+3小计 | - | - | - | - | - |  | 264.5
5 | 管理费 | - | - | - | - | - |  | 2.31
6 | 利润 | - | - | - | - | - |  | 2.75
综合单价 | [7 empty] | 269.57
分部分项工程项目清单综合单价分析表
工程名称：河源市人民医院雨污管道整改 |  | 标段：河源市人民医院雨污管道整改项目 |  |  |  |  | 第 12 页 共 27 页
项目编码 | 040103001006 | 项目名称 | 回填方 |  |  | 计量单位 |  | m3
项目特征 | 1.回填土 人工夯实
序号 | 费用项目 | 单位 | 数量 | 计算基础 （元） | 费率 （%） | 单价 （元） |  | 合价 （元）
1 | 人工费 | - | - | - | - | - |  | 27.77
1.1 | 人工费 | 元 | 26.1954 |  |  | 1 |  | 26.2
2 | 材料费 | - | - | - | - | - |  | 0
3 | 施工机具使用费 | - | - | - | - | - |  | 0
4 | 1+2+3小计 | - | - | - | - | - |  | 27.77
5 | 管理费 | - | - | - | - | - |  | 3.5
6 | 利润 | - | - | - | - | - |  | 4.17
综合单价 | [7 empty] | 35.43
分部分项工程项目清单综合单价分析表
工程名称：河源市人民医院雨污管道整改 |  | 标段：河源市人民医院雨污管道整改项目 |  |  |  |  | 第 13 页 共 27 页
项目编码 | 04B003 | 项目名称 | 管道安装及接口处理 |  |  | 计量单位 |  | 工日
项目特征 | 1.管道安装及接口处理
序号 | 费用项目 | 单位 | 数量 | 计算基础 （元） | 费率 （%） | 单价 （元） |  | 合价 （元）
1 | 人工费 | - | - | - | - | - |  | 0
2 | 材料费 | - | - | - | - | - |  | 280
2.1 | 管道安装及接口处理材料费 | 工日 | 1 |  |  | 280 |  | 280
3 | 施工机具使用费 | - | - | - | - | - |  | 0
4 | 1+2+3小计 | - | - | - | - | - |  | 280
5 | 管理费 | - | - | - | - | - |  | 0
6 | 利润 | - | - | - | - | - |  | 0
综合单价 | [7 empty] | 280
分部分项工程项目清单综合单价分析表
工程名称：河源市人民医院雨污管道整改 |  | 标段：河源市人民医院雨污管道整改项目 |  |  |  |  | 第 14 页 共 27 页
项目编码 | 060104007001 | 项目名称 | 路床(槽)整形 |  |  | 计量单位 |  | m2
项目特征 | 1.路床碾压检验
序号 | 费用项目 | 单位 | 数量 | 计算基础 （元） | 费率 （%） | 单价 （元） |  | 合价 （元）
1 | 人工费 | - | - | - | - | - |  | 0.28
1.1 | 人工费 | 元 | 0.2673 |  |  | 1 |  | 0.27
2 | 材料费 | - | - | - | - | - |  | 0
3 | 施工机具使用费 | - | - | - | - | - |  | 1.64
3.1 | 履带式推土机 | 台班 | 0.0008 |  |  | 1098.56 |  | 0.88
3.2 | 钢轮内燃压路机 | 台班 | 0.0011 |  |  | 639.27 |  | 0.7
4 | 1+2+3小计 | - | - | - | - | - |  | 1.92
5 | 管理费 | - | - | - | - | - |  | 0.22
6 | 利润 | - | - | - | - | - |  | 0.29
综合单价 | [7 empty] | 2.42
分部分项工程项目清单综合单价分析表
工程名称：河源市人民医院雨污管道整改 |  | 标段：河源市人民医院雨污管道整改项目 |  |  |  |  | 第 15 页 共 27 页
项目编码 | 040202010001 | 项目名称 | 一级配碎石 |  |  | 计量单位 |  | m2
项目特征 | 1.人机配合铺装 级配碎石底基层 厚度 15cm 实际厚度(cm):20
序号 | 费用项目 | 单位 | 数量 | 计算基础 （元） | 费率 （%） | 单价 （元） |  | 合价 （元）
1 | 人工费 | - | - | - | - | - |  | 3.46
1.1 | 人工费 | 元 | 3.2641 |  |  | 1 |  | 3.26
2 | 材料费 | - | - | - | - | - |  | 36.64
2.1 | 碎石 | m3 | 0.2129 |  |  | 124 |  | 26.4
2.2 | 碎石 | m3 | 0.0608 |  |  | 124 |  | 7.54
2.3 | 石屑 | m3 | 0.0302 |  |  | 80 |  | 2.42
2.4 | 其他材料费 | 元 | 0.2912 |  |  | 1 |  | 0.29
3 | 施工机具使用费 | - | - | - | - | - |  | 2.87
3.1 | 平地机 | 台班 | 0.0014 |  |  | 1006.53 |  | 1.41
3.2 | 钢轮内燃压路机 | 台班 | 0.0003 |  |  | 508.67 |  | 0.15
3.3 | 钢轮内燃压路机 | 台班 | 0.0016 |  |  | 745.18 |  | 1.19
4 | 1+2+3小计 | - | - | - | - | - |  | 42.97
5 | 管理费 | - | - | - | - | - |  | 0.72
6 | 利润 | - | - | - | - | - |  | 0.95
综合单价 | [7 empty] | 44.64
分部分项工程项目清单综合单价分析表
工程名称：河源市人民医院雨污管道整改 |  | 标段：河源市人民医院雨污管道整改项目 |  |  |  |  | 第 16 页 共 27 页
项目编码 | 040203007004 | 项目名称 | 20厚C30路面 |  |  | 计量单位 |  | m2
项目特征 | 1.水泥混凝土路面 厚度 20cm 合并制作子目 普通预拌混凝土 碎石粒径综合考虑 C30 3.缩缝
序号 | 费用项目 | 单位 | 数量 | 计算基础 （元） | 费率 （%） | 单价 （元） |  | 合价 （元）
1 | 人工费 | - | - | - | - | - |  | 34.33
1.1 | 人工费 | 元 | 32.3858 |  |  | 1 |  | 32.39
2 | 材料费 | - | - | - | - | - |  | 64.41
2.1 | 钢锯片 | 片 | 0.0009 |  |  | 264.96 |  | 0.24
2.2 | 铁件 | kg | 0.065 |  |  | 4.84 |  | 0.31
2.3 | 板枋材 | m3 | 0.0005 |  |  | 1592.08 |  | 0.8
2.4 | 石油沥青 | t | 0.0001 |  |  | 3911.5 |  | 0.39
2.5 | 柴油 | t |  |  |  | 6690 |  | 0.00
2.6 | 脱模剂 | kg | 0.0114 |  |  | 5.13 |  | 0.06
2.7 | 钢模板 | kg | 0.1899 |  |  | 4.44 |  | 0.84
2.8 | 普通预拌混凝土 | m3 | 0.204 |  |  | 302 |  | 61.61
2.9 | 其他材料费 | 元 | 0.0233 |  |  | 1 |  | 0.02
3 | 施工机具使用费 | - | - | - | - | - |  | 0.39
3.1 | 载货汽车 | 台班 | 0.0001 |  |  | 587.32 |  | 0.06
3.2 | 混凝土振捣器 | 台班 | 0.0208 |  |  | 11.64 |  | 0.24
3.3 | 混凝土切缝机 | 台班 | 0.0013 |  |  | 33.02 |  | 0.04
4 | 1+2+3小计 | - | - | - | - | - |  | 99.13
5 | 管理费 | - | - | - | - | - |  | 3.94
6 | 利润 | - | - | - | - | - |  | 5.21
综合单价 | [7 empty] | 108.28
分部分项工程项目清单综合单价分析表
工程名称：河源市人民医院雨污管道整改 |  | 标段：河源市人民医院雨污管道整改项目 |  |  |  |  | 第 17 页 共 27 页
项目编码 | 040203007005 | 项目名称 | 路面钢筋网片 |  |  | 计量单位 |  | t
项目特征 | 1.水泥混凝土路面钢筋 钢筋网
序号 | 费用项目 | 单位 | 数量 | 计算基础 （元） | 费率 （%） | 单价 （元） |  | 合价 （元）
1 | 人工费 | - | - | - | - | - |  | 1361
1.1 | 人工费 | 元 | 1284.03 |  |  | 1 |  | 1284.03
2 | 材料费 | - | - | - | - | - |  | 3422
2.1 | 热轧圆盘条 | t | 0.513 |  |  | 3250 |  | 1667.25
2.2 | 螺纹钢筋 | t | 0.513 |  |  | 3305 |  | 1695.47
2.3 | 镀锌低碳钢丝 | kg | 4 |  |  | 5.38 |  | 21.52
2.4 | 低碳钢焊条 | kg | 0.17 |  |  | 6.01 |  | 1.02
2.5 | 其他材料费 | 元 | 36.69 |  |  | 1 |  | 36.69
3 | 施工机具使用费 | - | - | - | - | - |  | 19
3.1 | 钢筋切断机 | 台班 | 0.105 |  |  | 47.67 |  | 5.01
3.2 | 钢筋弯曲机 | 台班 | 0.105 |  |  | 29.8 |  | 3.13
3.3 | 交流弧焊机 | 台班 | 0.105 |  |  | 92.77 |  | 9.74
4 | 1+2+3小计 | - | - | - | - | - |  | 4802
5 | 管理费 | - | - | - | - | - |  | 156.77
6 | 利润 | - | - | - | - | - |  | 207
综合单价 | [7 empty] | 5165.74
分部分项工程项目清单综合单价分析表
工程名称：河源市人民医院雨污管道整改 |  | 标段：河源市人民医院雨污管道整改项目 |  |  |  |  | 第 18 页 共 27 页
项目编码 | 040203007006 | 项目名称 | 路面养护 |  |  | 计量单位 |  | m2
项目特征 | 1.水泥混凝土路面养生 水养生
序号 | 费用项目 | 单位 | 数量 | 计算基础 （元） | 费率 （%） | 单价 （元） |  | 合价 （元）
1 | 人工费 | - | - | - | - | - |  | 0.82
1.1 | 人工费 | 元 | 0.7722 |  |  | 1 |  | 0.77
2 | 材料费 | - | - | - | - | - |  | 0.52
2.1 | 水 | m3 | 0.14 |  |  | 3.64 |  | 0.51
2.2 | 其他材料费 | 元 | 0.0064 |  |  | 1 |  | 0.01
3 | 施工机具使用费 | - | - | - | - | - |  | 0
4 | 1+2+3小计 | - | - | - | - | - |  | 1.34
5 | 管理费 | - | - | - | - | - |  | 0.09
6 | 利润 | - | - | - | - | - |  | 0.12
综合单价 | [7 empty] | 1.55
分部分项工程项目清单综合单价分析表
工程名称：河源市人民医院雨污管道整改 |  | 标段：河源市人民医院雨污管道整改项目 |  |  |  |  | 第 19 页 共 27 页
项目编码 | 041001004001 | 项目名称 | 路面拉毛 |  |  | 计量单位 |  | m2
项目特征 | 1.路面凿毛 水泥混凝土 人工
序号 | 费用项目 | 单位 | 数量 | 计算基础 （元） | 费率 （%） | 单价 （元） |  | 合价 （元）
1 | 人工费 | - | - | - | - | - |  | 7.04
1.1 | 人工费 | 元 | 6.6429 |  |  | 1 |  | 6.64
2 | 材料费 | - | - | - | - | - |  | 0
3 | 施工机具使用费 | - | - | - | - | - |  | 0
4 | 1+2+3小计 | - | - | - | - | - |  | 7.04
5 | 管理费 | - | - | - | - | - |  | 0.89
6 | 利润 | - | - | - | - | - |  | 1.06
综合单价 | [7 empty] | 8.99
分部分项工程项目清单综合单价分析表
工程名称：河源市人民医院雨污管道整改 |  | 标段：河源市人民医院雨污管道整改项目 |  |  |  |  | 第 20 页 共 27 页
项目编码 | 040504001004 | 项目名称 | 砌筑井 |  |  | 计量单位 |  | 座
项目特征 | 1.砖砌收口式 适用管径 200-600 井径1000 井深3.1m 合并制作子目 普通预拌混凝土 碎石粒径综合考虑 C15 合并制作子目 水泥防水砂浆(配合比) 1:2 合并制作子目 砌筑用混合砂浆(配合比) 中砂 M7.5
序号 | 费用项目 | 单位 | 数量 | 计算基础 （元） | 费率 （%） | 单价 （元） |  | 合价 （元）
1 | 人工费 | - | - | - | - | - |  | 867.32
1.1 | 人工费 | 元 | 818.23 |  |  | 1 |  | 818.23
2 | 材料费 | - | - | - | - | - |  | 1529.43
2.1 | 塑料薄膜 | m2 | 5.088 |  |  | 0.26 |  | 1.32
2.2 | 复合普通硅酸盐水泥 | t | 0.3008 |  |  | 320 |  | 96.26
2.3 | 中砂 | m3 | 1.1634 |  |  | 190 |  | 221.05
2.4 | 生石灰 | t | 0.0285 |  |  | 466.38 |  | 13.29
2.5 | 标准砖 | 千块 | 1.38 |  |  | 372.9 |  | 514.6
2.6 | 防水粉 | kg | 3.2592 |  |  | 2.1 |  | 6.84
2.7 | 塑钢踏步 | kg | 8.484 |  |  | 6.29 |  | 53.36
2.8 | 水 | m3 | 0.9532 |  |  | 3.64 |  | 3.47
2.9 | 普通预拌混凝土 | m3 | 0.297 |  |  | 320.64 |  | 95.23
2.10 | 其他材料费 | 元 | 14 |  |  | 1 |  | 14
2.11 | 井环盖、井座 | 套 | 1 |  |  | 510 |  | 510
3 | 施工机具使用费 | - | - | - | - | - |  | 58.35
3.1 | 机动翻斗车 | 台班 | 0.178 |  |  | 307.31 |  | 54.7
3.2 | 混凝土振捣器 | 台班 | 0.03 |  |  | 11.64 |  | 0.35
4 | 1+2+3小计 | - | - | - | - | - |  | 2455.1
5 | 管理费 | - | - | - | - | - |  | 163.01
6 | 利润 | - | - | - | - | - |  | 138.85
综合单价 | [7 empty] | 2756.96
分部分项工程项目清单综合单价分析表
工程名称：河源市人民医院雨污管道整改 |  | 标段：河源市人民医院雨污管道整改项目 |  |  |  |  | 第 21 页 共 27 页
项目编码 | 040501005002 | 项目名称 | 管道清淤 |  |  | 计量单位 |  | m
项目特征 | 1.机动绞车清疏管道 管径300mm以内 积泥3/4以内
序号 | 费用项目 | 单位 | 数量 | 计算基础 （元） | 费率 （%） | 单价 （元） |  | 合价 （元）
1 | 人工费 | - | - | - | - | - |  | 9.55
1.1 | 人工费 | 元 | 9.0134 |  |  | 1 |  | 9.01
2 | 材料费 | - | - | - | - | - |  | 4.22
2.1 | 镀锌铁丝 综合 | kg | 0.0039 |  |  | 5.38 |  | 0.02
2.2 | 麻绳 | kg | 0.0008 |  |  | 17.09 |  | 0.01
2.3 | 竹片 | 根 | 0.0446 |  |  | 68.03 |  | 3.03
2.4 | 竹箩 | 个 | 0.045 |  |  | 23.5 |  | 1.06
2.5 | 水 | m3 | 0.0016 |  |  | 3.64 |  | 0.01
2.6 | 其他材料费 | 元 | 0.0827 |  |  | 1 |  | 0.08
3 | 施工机具使用费 | - | - | - | - | - |  | 0.95
3.1 | 机动绞车 | 台班 | 0.0102 |  |  | 87.22 |  | 0.89
4 | 1+2+3小计 | - | - | - | - | - |  | 14.72
5 | 管理费 | - | - | - | - | - |  | 1.32
6 | 利润 | - | - | - | - | - |  | 1.58
综合单价 | [7 empty] | 17.62
分部分项工程项目清单综合单价分析表
工程名称：河源市人民医院雨污管道整改 |  | 标段：河源市人民医院雨污管道整改项目 |  |  |  |  | 第 22 页 共 27 页
项目编码 | 040504001005 | 项目名称 | 井内清淤 |  |  | 计量单位 |  | 座
项目特征 | 1.机械清检查井 积泥深度(mm以内) 450
序号 | 费用项目 | 单位 | 数量 | 计算基础 （元） | 费率 （%） | 单价 （元） |  | 合价 （元）
1 | 人工费 | - | - | - | - | - |  | 13.87
1.1 | 人工费 | 元 | 13.083 |  |  | 1 |  | 13.08
2 | 材料费 | - | - | - | - | - |  | 0.22
2.1 | 水 | m3 | 0.0594 |  |  | 3.64 |  | 0.22
2.2 | 其他材料费 | 元 | 0.005 |  |  | 1 |  | 0.01
3 | 施工机具使用费 | - | - | - | - | - |  | 58.64
3.1 | 污泥抓斗车 | 台班 | 0.0856 |  |  | 646.23 |  | 55.32
4 | 1+2+3小计 | - | - | - | - | - |  | 72.73
5 | 管理费 | - | - | - | - | - |  | 9.14
6 | 利润 | - | - | - | - | - |  | 10.88
综合单价 | [7 empty] | 92.74
价格核算和审计科 2026.4.2

## E.3.1 措施项目清单计价表
措施项目清单计价表
工程名称：河源市人民医院雨污管道整改 |  | 标段：河源市人民医院雨污管道整改项目 |  |  | 第 23 页 共 27 页
序号 | 项目编码 |  | 项 目 名 称 | 工作内容 |  | 价格 （元） | 备注
1 |  |  | 措施项目 |  |  | 2671.61
1.1 | 041201016001 |  | 临时设施 |  |  | 64.2
1.2 | 041201017001 |  | 文明施工 |  |  | 54.32
1.3 | 041201018001 |  | 环境保护 |  |  | 49.38
1.4 | 041201019001 |  | 安全生产 |  |  | 103.71
1.5 | 041201021001 |  | 夜间施工增加
1.6 | WMGDZJ001001 |  | 文明工地增加费
1.7 | GGCSF0001001 |  | 赶工措施费
1.8 | 1.1 |  | 综合脚手架
1.8.1
1.9 | 1.2 |  | 靠脚手架安全挡板
1.9.1
1.10 | 1.3 |  | 围尼龙编制布
1.10.1
1.11 | 1.4 |  | 桥梁支架
1.11.1
1.12 | 1.5 |  | 施工现场围挡和临时占地围挡 |  |  | 2400
1.12.1 | 041201016002 |  | 彩钢板围挡 无独立基础 2m（40m） |  |  | 2400
1.13 | 1.6 |  | 施工围挡照明
1.13.1
1.14 | 1.7 |  | 独立安全防护挡板
1.14.1
1.15 | 1.8 |  | 吊装设备基础
1.15.1
1.16 | 1.9 |  | 围堰工程
1.16.1
1.17 | 1.10 |  | 材料二次运输
1.17.1
1.18 | 1.11 |  | 井点降水工程
1.18.1
1.19 | 1.12 |  | 施工护栏
1.19.1
本页小计 | [5 empty] | 2671.61
措施项目清单计价表
工程名称：河源市人民医院雨污管道整改 |  | 标段：河源市人民医院雨污管道整改项目 |  |  | 第 24 页 共 27 页
序号 | 项目编码 |  | 项 目 名 称 | 工作内容 |  | 价格 （元） | 备注
1.20 | 1.13 |  | 监测量控工程
1.20.1
本页小计
合计 | [5 empty] | 2671.61 | -
注:措施项目清单费用构成详见本标准表E.3.2，大型机械进出场及安拆费用组成见本标准表E.3.4。
价格核算和审计科 2026.4.2

## E.5.1 增值税计价表
增值税计价表
工程名称：河源市人民医院雨污管道整改 |  | 标段：河源市人民医院雨污管道整改项目 |  |  | 第 25 页 共 27 页
序号 | 项目名称 |  | 计算基础说明 | 计算基础 |  | 税率（%） | 金额（元）
1 | 增值税 |  | 分部分项工程费+措施项目费+其他项目费-其中：专业工程暂估价 | _FHJ+_CHJ+_QTXM-_ZGJ |  | 9 | 1652.13
合计 | [6 empty] | 1652.13
价格核算和审计科 2026.4.2

## 人材机汇总表
人材机汇总表
工程名称：河源市人民医院雨污管道整改 | [5 empty] | 第 26 页 共 27 页
顺序号 | 名称 | 规格型号 | 单位 | 数量 | 单价 |  | 合价
1 | 塑料薄膜 |  | m2 | 5.088 | 0.26 |  | 1.32
2 | 电 | (机械用) | kw·h | 41.5903 | 0.75 |  | 31.19
3 | 水砂纸 |  | 张 | 1.776 | 0.77 |  | 1.37
4 | 人工费 |  | 元 | 4167.7265 | 1 |  | 4167.73
5 | 其他材料费 |  | 元 | 55.1911 | 1 |  | 55.19
6 | 折旧费 |  | 元 | 183.2171 | 1 |  | 183.22
7 | 检修费 |  | 元 | 47.8442 | 1 |  | 47.84
8 | 维护费 |  | 元 | 133.0152 | 1 |  | 133.02
9 | 安拆费 |  | 元 | 14.7268 | 1 |  | 14.73
10 | 机械费调整 |  | 元 | -0.001 | 1
11 | 防水粉 |  | kg | 3.2918 | 2.1 |  | 6.91
12 | 水 |  | m3 | 5.9411 | 3.64 |  | 21.63
13 | 六角空心钢 | 综合 | kg | 0.072 | 4.01 |  | 0.29
14 | 钢模板 |  | kg | 1.8988 | 4.44 |  | 8.43
15 | 合金钢钻头 | 一字型 | 个 | 0.045 | 4.74 |  | 0.21
16 | 铁件 | 综合 | kg | 0.65 | 4.84 |  | 3.15
17 | 脱模剂 |  | kg | 0.1144 | 5.13 |  | 0.59
18 | 镀锌低碳钢丝 | φ0.7~1.2 | kg | 0.28 | 5.38 |  | 1.51
19 | 镀锌铁丝 综合 |  | kg | 0.5319 | 5.38 |  | 2.86
20 | 低碳钢焊条 | 综合 | kg | 0.0119 | 6.01 |  | 0.07
21 | 塑钢踏步 |  | kg | 8.484 | 6.29 |  | 53.36
22 | 柴油 | (机械用)0# | kg | 51.3234 | 6.69 |  | 343.35
23 | 镀锌低碳钢丝 | φ2.5~4.0 | kg | 0.0816 | 7.28 |  | 0.59
24 | 汽油 | (机械用)国Ⅲ93# | kg | 8.3635 | 8.03 |  | 67.16
25 | 焊接钢管 | DN40 | m | 0.0036 | 16.09 |  | 0.06
26 | 麻绳 |  | kg | 0.1067 | 17.09 |  | 1.82
27 | 橡胶管 | 综合 | m | 0.18 | 17.09 |  | 3.08
28 | 橡胶圈 | DN400 | 个 | 2.472 | 22.55 |  | 55.74
29 | 高压风管 |  | m | 0.005 | 21.88 |  | 0.11
30 | 竹箩 |  | 个 | 6.075 | 23.5 |  | 142.76
31 | 润滑脂 |  | kg | 0.216 | 34.61 |  | 7.48
32 | 彩钢板围挡 无独立基础 2m（40m） |  | m | 40 | 60 |  | 2400
33 | 竹片 |  | 根 | 6.0251 | 68.03 |  | 409.89
34 | 石屑 |  | m3 | 0.3022 | 80 |  | 24.18
35 | 碎石 | 20~40 | m3 | 2.1285 | 124 |  | 263.93
36 | 碎石 | 60 | m3 | 0.6082 | 124 |  | 75.42
37 | HDPE双壁波纹管 | 8KN/m2 DN400 | m | 12.12 | 143.15 |  | 1734.98
38 | 中砂 |  | m3 | 12.1708 | 190 |  | 2312.45
39 | 机上人工 |  | 工日 | 1.5954 | 230 |  | 366.94
40 | 管道安装及接口处理材料费 |  | 工日 | 1 | 280 |  | 280
表-13
人材机汇总表
工程名称：河源市人民医院雨污管道整改 | [5 empty] | 第 27 页 共 27 页
顺序号 | 名称 | 规格型号 | 单位 | 数量 | 单价 |  | 合价
41 | 钢锯片 | φ300 | 片 | 0.0608 | 264.96 |  | 16.11
42 | 普通预拌混凝土 | 碎石粒径综合考虑 C30 | m3 | 2.04 | 302 |  | 616.08
43 | 普通预拌混凝土 | 碎石粒径综合考虑 C15 | m3 | 0.297 | 320.64 |  | 95.23
44 | 复合普通硅酸盐水泥 | P.C 32.5 | t | 0.3028 | 320 |  | 96.9
45 | 标准砖 | 240×115×53 | 千块 | 1.3888 | 372.9 |  | 517.88
46 | 生石灰 |  | t | 0.0287 | 466.38 |  | 13.39
47 | 井环盖、井座 | 700 | 套 | 1 | 510 |  | 510
48 | 现场勘察 |  | 项 | 1 | 800 |  | 800
49 | 板枋材 | 综合 | m3 | 0.0049 | 1592.08 |  | 7.8
50 | 热轧圆盘条 | φ10以内 | t | 0.0359 | 3250 |  | 116.68
51 | 螺纹钢筋 | φ10~25 | t | 0.0359 | 3305 |  | 118.65
52 | 石油沥青 | 60~100# | t | 0.0011 | 3911.5 |  | 4.3
53 | 柴油 |  | t | 0.0002 | 6690 |  | 1.34
合计 |  |  | 合 计 |  |  |  | 16138.92
表-13
价格核算和审计科 2026.4.2