## 维修明细表
河源市人民医院机电零星维修明细表
单位：元
序号 | 项目名称 | 项目特征 | 单位 | 数量 | 材料单价 | 估算维修量/次 | 估算维修量/总价 | 备注
水泵电机类
1 | 增压水泵 | 1.品牌：柯泉/源立 2.型号：CDL12-60 3.材质：不锈钢多级泵 4.功率：4KW 5.扬程：60米 6.流量：每小时12立方 | 台 | 1 | 4300 | 1 | 4300 | 大修
2 | 多级泵泵头 | 1.名称：多级泵泵头 2.品牌：柯泉/源立 3.型号：CDL16-60 4.材质：不锈钢 5.功率：5.5KW | 个 | 1 | 2641 | 1 | 2641 | 大修
3 | 水泵水封 | 1.名称：水泵水封 2.规格：2.2KW 3.型号：MVI 2系列通用水封/承压16 4.品牌：威乐 | 套 | 1 | 105 | 2 | 210 | 中修
4 | 水泵水封 | 1.名称：水泵水封 2.规格：5.5KW 3.型号：MVI 16 系列通用水封/承压16 4.品牌：威乐 | 套 | 1 | 124 | 2 | 248 | 中修
5 | 水泵水封 | 1.名称：水泵水封 2.规格：22KW 3.品牌：威乐 4.型号：HELIX22 系列通用水封/承压16 | 套 | 1 | 320 | 2 | 640 | 大修
6 | 水泵轴承 | 1.名称：水泵轴承 2.规格：2.2KW 3.型号：7311AC 4.品牌：NSK | 个 | 1 | 110 | 2 | 220 | 中修
7 | 水泵轴承 | 1.名称：水泵轴承 2.规格：5.5KW 3.型号：7313AC 4.品牌：NSK | 个 | 1 | 143 | 2 | 286 | 大修
8 | 水泵轴承 | 1.名称：水泵轴承 2.水泵规格：11KW 3.型号：7316AC 4.品牌：NSK | 个 | 1 | 420 | 2 | 840 | 大修
9 | 水泵水封 | 1.名称：水泵水封 2.规格：11KW 3.品牌：威乐 4.型号：HELIX22 系列通用水封/承压16 | 套 | 1 | 260 | 1 | 260 | 大修
10 | 水泵轴承 | 1.名称：水泵轴承 2.规格：22KW 3.型号：7316AM 4.品牌：NSK | 个 | 1 | 430 | 2 | 860 | 大修
11 | 水泵线圈 | 1.名称：水泵线圈 2.水泵规格：1KW 3.按水泵的功率计算，此价格为1KW的价格 4.水泵需拆卸运至专修店维修更换水泵线圈 | KW | 1 | 190 | 1 | 190 | 5KW以下小修 5.5KW-10KW中修 11KW以上大修
12 | 空气能主机散热风扇电机（含风叶） | 1.名称：空气能主机散热风扇电机（含风叶） 2.型号：YDK-250-6 3.品牌：中博 | 套 | 1 | 400 | 1 | 400 | 大修
电气类
13 | 变频器 | 1.名称：变频器 2.规格：30KW 3.型号：6SL3220-1YD34-0UB0 4.品牌：西门子 | 套 | 1 | 6300 | 1 | 6300 | 中修
14 | 变频电机散热风机 | 1.名称：变频电机散热风机 2.型号：G-200A/380V 3.品牌：ABB | 台 | 1 | 570 | 1 | 570 | 中修
15 | 变频控制面板 | 1.名称：变频控制面板 2.型号：WE-S241-1 3.品牌： 炜尔 输入电压：AC15V/DC24V±15%，20W 外形尺寸：（270×202×50）mm | 套 | 1 | 800 | 1 | 800 | 中修
16 | 压差控制开关 | 1.名称：压差控制开关 2.规格：cwk-24-2 3.品牌：武汉江新 | 套 | 1 | 360 | 1 | 360 | 小修
17 | 电源线 | 1.名称：电源线 2.规格：BV-4mm² 3.品牌：金龙羽 | 米 | 1 | 6 | 31 | 186 | 小修
18 | 电源线 | 1.名称：地线 2.规格：BV-6mm² 3.品牌：金龙羽 | 米 | 1 | 9 | 25 | 225 | 小修
19 | 电缆线 | 1.名称：电缆线 2.规格：YJV-4X16+1X10 3.品牌：金龙羽 | 米 | 1 | 70 | 20 | 1400 | 小修
20 | 免维护蓄电池 | 1.名称：免维护蓄电池 2.规格：6-QW-200(1200)12V200Ah 3.品牌：风帆 | 节 | 1 | 1500 | 8 | 12000 | 大修
21 | 免维护蓄电池 | 1.名称：免维护蓄电池 2.规格：6-FM1-930 3.品牌：天龙 | 节 | 1 | 1000 | 1 | 1000 | 大修
22 | 免维护蓄电池 | 1.名称：免维护蓄电池 2.规格：12V7.5AH 3.品牌：SVC | 节 | 1 | 130 | 1 | 130 | 小修
23 | 免维护蓄电池 | 1.名称：免维护蓄电池 2.规格：GP65-12，12v65Ah 3.品牌：金悦诚 | 节 | 1 | 550 | 1 | 550 | 中修
24 | 控制配电箱三相 150A | 1.名称：控制配电箱三相 150A 2.规格：含时控器、交流接触器150A、启停按钮、指示灯、三相150A漏电开关 3.品牌：正泰 | 套 | 1 | 1500 | 1 | 1500 | 定制、包安装（大修）
空气能类
25 | 电子膨胀阀 | 1.名称：电子膨胀阀 2.型号： 线圈:034G5150 阀体:034G5095 ETS6-08 3.品牌：丹佛斯 | 套 | 1 | 380 | 1 | 380 | 中修
26 | 套管式换热器 | 1.名称：套管式换热器 2.规格：10匹 3.型号：GWH-100GR 4.品牌：金星 | 套 | 1 | 2350 | 1 | 2350 | 大修
27 | 过滤器 | 1.名称：过滤器 2.规格：φ12.7mm 3.品牌：丹佛斯 | 个 | 1 | 50 | 1 | 50 | 中修
28 | 储液器 | 1.名称：储液器 2.规格：φ12.7mm 3.品牌：丹佛斯 | 个 | 1 | 70 | 1 | 70 | 中修
29 | 分离器 | 1.名称：分离器 2.规格：φ19 mm 3.品牌：丹佛斯 | 个 | 1 | 90 | 1 | 90 | 中修
30 | 制冷剂 | 1.名称：制冷剂 2.规格：R22 3.品牌：杜邦 | kg | 1 | 60 | 1 | 60 | 中修
31 | 压力表 | 1.名称：压力表 2.型号：HS-0G-1.8L 3.规格：0-1.8mpa 2.品牌：鸿森 | 个 | 1 | 50 | 1 | 50 | 中修
32 | 压缩机 | 1.名称：压缩机 2.规格：5匹 3.型号：ZW61KA-TFP-522 4.品牌：艾默生谷轮 | 台 | 1 | 2450 | 1 | 2450 | 大修
33 | 压缩机 | 1.名称：压缩机 2.制冷量：15KW（6匹） 3.品牌：Panasonic(松下） 4.型号：C-SB453H8A | 台 | 1 | 3200 | 1 | 3200 | 大修
34 | 减震垫 | 1.名称：减震垫 2.规格：200*200 4.品牌：中震 | 个 | 1 | 35 | 1 | 35 | 小修
35 | 阻尼减震器 | 1.名称：阻尼减震器（国标多簧） 2.规格：80-120KG 3.型号：ZD-3 4.品牌：中震 | 个 | 1 | 35 | 1 | 35 | 小修
36 | 毛细管 | 1.名称：毛细管 2.规格：6mm 3.品牌：飞轮 | 米 | 1 | 45 | 1 | 45 | 中修
37 | 干燥过滤器 | 1.名称：干燥过滤器 2.规格：焊接12.7mm 3.型号：EK-304S 4.品牌：艾默生 | 个 | 1 | 180 | 1 | 180 | 中修
38 | 空气能主板 | 1.名称：空气能主板 2.规格：10匹 3.型号：K90B[F334]V14.11 4.品牌：金星 5.内容：含控制面板 | 套 | 1 | 600 | 1 | 600 | 大修
39 | 高压传感器 | 1.名称：高压传感器 2.规格：0.35mpa(bar) 3.品牌：三花 | 套 | 1 | 100 | 1 | 100 | 中修
40 | 氮气、氧气 | 1.名称：氮气 2.规格：5L 3.品牌：广钢气体 | 瓶 | 1 | 80 | 1 | 80 | 中修
41 | 氮气、氧气 | 1.名称：氮气 2.规格：15L 3.品牌：广钢气体 | 瓶 | 1 | 180 | 1 | 180 | 中修
42 | 氮气、氧气 | 1.名称：氮气 2.规格：40L 3.品牌：广钢气体 | 瓶 | 1 | 350 | 1 | 350 | 中修
43 | 空气能循环泵 | 1.名称：空气能循环泵 2.规格：0.75KW 3.流量：14吨 4.型号：PH-751EH 5.品牌：威乐 | 台 | 1 | 2500 | 1 | 2500 | 大修
44 | 空气能循环泵 | 1.名称：空气能循环泵 2.规格：330W 3.流量：100L/min 4.型号：PH-255EH 5.品牌：威乐 | 台 | 1 | 2000 | 1 | 2000 | 大修
45 | 高效过滤器 | 1.名称：高效过滤器 2.规格：560*300*100 3.型号：喷塑双面护网 ，外框不锈钢 高温高效（耐高温200 ℃） 4.品牌：灵洁 | 个 | 1 | 500 | 1 | 500 | 小修
46 | 保温棉 | 1.名称：保温棉（带铝箔） 2.规格：30mm厚 3.品牌：华美 | m² | 1 | 25 | 1 | 25 | 中修
钢管类钢管
47 | 镀锌焊接弯头 | 1.名称：镀锌焊接弯头 2.规格：DN150 3.品牌：友发 | 个 | 1 | 130 | 4 | 520 | 国标（中修）
48 | 90C°弯头 | 1.名称：无缝钢管弯头 2.规格：DN150 3.品牌：云南曲靖 | 个 | 1 | 98 | 6 | 588 | 国标
49 | 无缝钢管 | 1.名称：无缝钢管 2.规格：DN150*4.5 3.品牌：云南曲靖 | 米 | 1 | 150 | 8 | 1200 | 大修
50 | 镀锌钢管 | 1.名称：镀锌钢管 2.规格：DN150*4.5 3.品牌：振鸿 | 米 | 1 | 150 | 15 | 2250 | 大修
51 | 镀锌钢管 | 1.名称：镀锌钢管 2.规格：DN65*4.0 3.品牌：振鸿 | 米 | 1 | 60 | 15 | 900 | 中修
52 | 镀锌钢管 | 1.名称：镀锌钢管 2.规格：DN125*4.0 3.品牌：友发 | 米 | 1 | 125 | 1 | 125 | 大修
53 | 镀锌钢管 | 1.名称：镀锌钢管 2.规格：DN100*4.0 3.品牌：友发 | 米 | 1 | 100 | 1 | 100 | 大修
54 | 镀锌钢管 | 1.名称：镀锌钢管 2.规格：DN80*4.0 3.品牌：友发 | 米 | 1 | 85 | 1 | 85 | 大修
55 | 钢管 | 1.名称：镀锌钢管 2.规格：DN50*3.8 3.品牌：友发 | 米 | 1 | 50 | 1 | 50 | 中修
56 | 钢管 | 1.名称：镀锌钢管 2.规格：DN40*3.5 3.品牌：友发 | 米 | 1 | 40 | 1 | 40 | 中修
57 | 钢管 | 1.名称：镀锌钢管 2.规格：DN32*3.5 3.品牌：友发 | 米 | 1 | 35 | 1 | 35 | 中修
58 | 钢管 | 1.名称：镀锌钢管 2.规格：DN25*3.2 3.品牌：友发 | 米 | 1 | 25 | 1 | 25 | 中修
59 | 不锈钢弯头 | 1.名称：不锈钢弯头 2.规格：DN40 3.品牌：友发 | 个 | 1 | 30 | 1 | 30 | 中修
60 | 不锈钢三通 | 1.名称：不锈钢钢三通 2.规格：DN40 3.品牌：友发 | 个 | 1 | 40 | 1 | 40 | 中修
冷却塔类
61 | 冷却塔填料 | 1.名称：冷却塔填料 2.材质：S波形PVC 3.厚度：0.3mm 4.品牌：良机 | 公斤 | 1 | 30 | 26 | 780 | 大修
62 | 冷却塔消音垫 | 1.名称：冷却塔消音垫 2.材质：PU尼龙 3.厚度：30mm 4.品牌：良机 | 平方 | 1 | 120 | 5 | 600 | 大修
63 | 冷却塔进风网 | 1.名称：冷却塔进风网 2.材质：202不锈钢 3.品牌：太钢 | 米 | 1 | 90 | 5 | 450 | 中修
64 | 冷却塔清洗 | 1.名称：冷却塔清洗 2.规格：150T | 台 | 1 | 700 | 1 | 700
65 | 冷却塔保养 | 1.名称：冷却塔保养 2.规格：150T | 台 | 1 | 800 | 1 | 800
阀门配件类
66 | 水箱自动补水浮球阀 | 1.名称：水箱自动补水浮球阀 2.规格：DN100 3.材料：不锈钢 4.品牌：埃美柯 | 套 | 1 | 800 | 1 | 800 | 国标（小修）
67 | 单向阀 | 1.名称：对夹式单向阀 2.规格：DN65 3.材料：铸铁 4.品牌：埃美柯 | 个 | 1 | 130 | 1 | 130 | 国标（中修）
68 | 蝶阀 | 1.名称：手动涡轮对夹蝶阀 2.规格：DN100 3.材料：铸铁 4.品牌：埃美柯 | 个 | 1 | 200 | 2 | 400 | 国标（中修）
69 | 蝶阀 | 1.名称：手动对夹涡轮蝶阀 2.规格：DN150 3.品牌：埃美柯 | 个 | 1 | 250 | 1 | 250 | 国标（中修）
70 | 蝶阀 | 1.名称：手动对夹涡轮蝶阀 2.规格：DN50 3.品牌：埃美柯 | 个 | 1 | 130 | 1 | 130 | 国标（小修）
71 | 闸阀 | 1.名称：法兰闸阀 2.规格：DN80 3.品牌：埃美柯 | 个 | 1 | 230 | 1 | 230 | 国标（中修）
72 | 闸阀 | 1.名称：法兰闸阀 2.规格：DN65 3.材料：铸铁 4.品牌：埃美柯 | 个 | 1 | 225 | 1 | 225 | 国标（小修）
73 | 铜闸阀 | 1.名称：铜闸阀 2.规格：DN32 3.材料：黄铜 4.品牌：埃美柯 | 个 | 1 | 95 | 1 | 95 | 国标（小修）
74 | 消声止回阀 | 1.名称：消声止回阀 2.规格：DN50 3.品牌：埃美柯 | 个 | 1 | 135 | 2 | 270 | 国标（小修）
75 | 平衡阀 | 1.名称：平衡阀 2.规格：DN100 3.品牌：埃美柯 | 个 | 1 | 825 | 2 | 1650 | 国标（大修）
76 | 可曲挠橡胶软连接 | 1.名称：可曲挠橡胶软连接 2.规格：DN125 3.品牌：埃美柯 | 个 | 1 | 220 | 1 | 220 | 国标（中修）
77 | 法兰橡胶软接 | 1.名称：法兰橡胶软接 2.规格：DN65 3.品牌：埃美柯 | 个 | 1 | 130 | 1 | 130 | 国标（中修）
78 | 法兰软接头 | 1.名称：法兰软接头 2.规格：DN50 3.品牌：埃美柯 | 个 | 1 | 100 | 1 | 100 | 国标（中修）
79 | 法兰螺丝 | 1.名称：法兰螺丝 2.规格：16*80 3.品牌：固万基 | 套 | 1 | 4 | 12 | 48 | 国标
80 | 法兰螺丝 | 1.名称：法兰螺丝 2.材质：10*130 3.品牌：固万基 | 套 | 1 | 5 | 7 | 35 | 国标
81 | 不锈钢浮球 | 1.名称：不锈钢浮球 2.规格：DN20 3.品牌：固万基 | 套 | 1 | 65 | 2 | 130 | 国标（小修）
82 | 径向压力表套装 | 1.名称：径向压力表套装 2.材质：不锈钢 3.规格：DN15 4.品牌：埃美柯 4.内容：表头、表杆、阀门 | 套 | 1 | 60 | 1 | 60 | 国标（小修）
83 | 焊接法兰盘 | 1.名称：焊接法兰盘 2.规格：DN150 3.品牌：塘沽利盾 | 个 | 1 | 100 | 1 | 100 | 国标（中修）
84 | 调压阀 | 1.名称：调压阀 2.规格：DN100 3.品牌：埃美柯 | 个 | 1 | 850 | 1 | 850 | 国标（大修）
85 | 单向阀 | 1.名称：对夹式单向阀 2.规格：DN80 3.材料：铸铁 4.品牌：埃美柯 | 个 | 1 | 180 | 1 | 180 | 国标（小修）
86 | 蝶阀 | 1.名称：铜闸阀 2.规格：DN40 3.材料：黄铜 4.品牌：埃美柯 | 个 | 1 | 120 | 1 | 120 | 国标（小修）
87 | 消声止回阀 | 1.名称：消声止回阀 2.规格：DN125 3.品牌：埃美柯 | 个 | 1 | 380 | 1 | 380 | 国标（中修）
PVC/PPR管线类
88 | PPR闸阀 | 1.名称：PPR闸阀 2.型号：DN110 3.品牌：联塑 | 个 | 1 | 240 | 2 | 480 | 中修
89 | PPR活接 | 1.名称：PPR活接 2.型号：DN110 3.品牌：联塑 | 个 | 1 | 130 | 4 | 520 | 中修
90 | PVC管法兰 | 1.名称：PVC管法兰 2.规格：DN160 3.品牌：联塑 | 个 | 1 | 100 | 4 | 400 | 中修
91 | PPR铜闸阀 | 1.名管：PPR铜闸阀 2.规格：DN40 3.品牌：联塑 | 个 | 1 | 60 | 2 | 120 | 小修
92 | PPR外牙直通 | 1.名称：PPR外牙直通 2.规格：DN40 3.品牌：联塑 | 个 | 1 | 60 | 5 | 300 | 小修
93 | PPR大小头 | 1.名称：PPR大小头 2.规格：DN40转32 3.品牌：联塑 | 个 | 1 | 5 | 5 | 25 | 小修
94 | PPR法兰盘 | 1.名称：PPR法兰盘 2.规格：DN150 3.品牌：联塑 | 个 | 1 | 15 | 3 | 45 | 中修
维修工时费
1 | 维修工时费 | 小修 | 次 | 1 | 100 | 15 | 1500 | /
2 | 维修工时费 | 中修 | 次 | 1 | 300 | 18 | 5400 | /
3 | 维修工时费 | 大修 | 次 | 1 | 500 | 19 | 9500 | /
合计/元（含税） | [6 empty] | 85587