## 视频监控系统维护保养服务报价表
河源市人民医院视频监控系统维护保养项目维护保养服务报价表
序号 | 名称 | 内容 | 含税单价/月 （元） | 数量 (月) | 含税总价 （元） | 备注
1 | 视频监控系统维护保养服务 | 注：内容可根据需求书自拟。 |  | 24
公司名称（盖章）：
联系人：
联系电话：

## 安防监控相关货物清单报价表
河源市人民医院视频监控系统维护保养项目安防监控相关货物清单报价表
序号 | 设备名称 | 品牌 | 型号 | 设备参数 | 单位 | 数量 | 综合单价（元） |  | 含税单价 （元）
[7 empty] | 人工费 | 主材费
1 | 400万像素枪型（枪机）摄像机 |  |  | 1、采用高性能400万像素1/3英寸CMOS图像传感器，低照度效果好，图像清晰度高 2、最大可输出400万(2560 × 1440)@25fps 3、支持H.265编码，压缩比高，超低码流 4、镜头类型：定焦； 5、镜头焦距：3.6mm、6.0mm、8.0mm可选； 6、内置高效红外补光灯，最大红外监控距离50米 7、支持ROI，SMART H.264/H.265，灵活编码，适用不同带宽和存储环境 8、支持数字宽动态，3D降噪，强光抑制，背光补偿，数字水印，适用不同监控环境 9、支持多种异常检测：动态检测，视频遮挡，网络断开，IP冲突，音频异常侦测，非法访问 10、内置MIC 11、支持DC12V/POE供电方式 12、支持IP67防护等级 | 台 | 1
2 | 400万像素星光级半球摄像机 |  |  | 1、采用高性能400万像素1/3英寸CMOS图像传感器，低照度效果好，图像清晰度高； 2、最大可输出400万(2560 × 1440)@25fps； 3、最低照度：0.01lux（彩色模式）；0.001lux（黑白模式）；0lux（补光灯开启）； 4、镜头类型：定焦； 5、镜头焦距：2.8mm、3.6mm、6.0mm可选； 6、镜头光圈：F2.0； 7、视场角：水平：90°；垂直：50°；对角：107°； 8、支持H.265编码，压缩比高，超低码流； 9、内置高效红外补光灯，最大红外监控距离50米； 10、支持ROI，SMART H.264/H.265，灵活编码，适用不同带宽和存储环境； 11、支持数字宽动态，3D降噪，强光抑制，背光补偿，数字水印，适用不同监控环境； 12、支持多种异常检测：动态检测，视频遮挡，网络断开，IP冲突，音频异常侦测，非法访问； 13、内置MIC； 14、受潮预处理后，0.5kV 1min，不应出现飞弧和击穿现象； 15、支持DC12V/POE供电方式； 16、支持IP67防护等级； | 台 | 1
3 | 筒型（枪机）支架 |  |  | 壁装/抱箍支架 材质： 铝合金 支持调整角度 水平：360°，垂直：-45°~45° | 个 | 1
4 | 网络摄像机电源 |  |  | 摄像机电源12V2A | 个 | 1
5 | 六类非屏蔽网线（室内使用） |  |  | 六类非屏蔽双绞线缆 六类UTP/24AWG/4对 | 米 | 1
6 | 六类屏蔽网线（室外使用） |  |  | 六类屏蔽双绞线缆 | 米 | 1
7 | 光纤收发器 |  |  | 单模单纤千兆光纤收发器1000M光电转换器 | 对 | 1
8 | 电力电缆 |  |  | RVV2*1.5 | 米 | 1
9 | PVC线管 |  |  | PVC20管/PVC线槽，含弯头、直通。 | 米 | 1
10 | 4口POE百兆交换机 |  |  | 电源是否标配是是否支持PoE是接入电口4个电口速率10/100/1000Mbps最大支持电源数量1业务端口Port1-4：4×RJ-45 10/100/1000M（PoE） Port5-6：2×RJ-45 10/100/1000M（上行）业务端口/槽位描述Port1-4: 4×RJ-45 10/100/1000Mbps（PoE）; Port5-6: 2×RJ-45 10/100/1000Mbps（上行)供电方式外置适配器：48-57 VDC工作温度-10℃～+55℃ | 台 | 1
11 | 16口POE千兆交换机 |  |  | 18个RJ-45 10/100/1000 Mbps， 2个SFP 100/1000 Mbps； 无网管，即插即用，支简化工程施工部署； 全千兆端口设计，保障实时传输，视频流畅； 支持IEEE802.3af，IEEE802.3at，Hi-PoE，IEEE802.3bt标准； 支持PoE看门狗； 支持长距离传输模式； 采用全金属设计，具有高效的机壳表面散热能力； EMC高防护防雷设计； -10℃～+55℃宽温设计 支持桌面式安装/机架式安装 | 台 | 1
12 | 24口POE千兆交换机 |  |  | 26个RJ-45 10/100/1000 Mbps，2个SFP 100/1000 Mbps； 无网管，即插即用，支简化工程施工部署； 全千兆端口设计，保障实时传输，视频流畅； 支持IEEE802.3af，IEEE802.3at，Hi-PoE，IEEE802.3bt标准； 支持PoE看门狗； 支持长距离传输模式； 采用全金属设计，具有高效的机壳表面散热能力； EMC高防护防雷设计； -10℃～+55℃宽温设计 支持桌面式安装/机架式安装 | 台 | 1
13 | 48口POE千兆交换机 |  |  | 采用国产品牌 千兆交换机，48个10/100/1000Base-T自适应PoE电口，≥2个千兆SFP光口； 交换容量≥336Gbps/3.36Tbps，包转发率≥132Mpps; 支持VLAN、端口聚合，QoS等功能； 支持STP/RSTP/ERPS协议； 符合IEEE802.3af、IEEE802.3at供电标准，其中红口还符合Hi-PoE和IEEE802.3bt供电标准。 支持PoE远距离供电 支持PoE看门狗功能。 支持STP/RSTP环网协议。 支持基于IEEE802.1Q的VLAN配置 支持静态链路聚合和LACP。 | 台 | 1
14 | 24口千兆汇聚交换机 |  |  | 采用国产品牌 24口千兆全网管交换机，机架式，24个千兆光口，≥2个万兆SFP+万口。 交换容量：≥598Gbps，包转发率：≥168Mpps; 支持链路聚合：静态、动态链路聚合； 支持生成树STP/RSTP/MSTP，支持RRPP/ERPS； 支持虚拟化堆叠技术； 支持IPv4路由、IPv6路由、组播、MPLS； 支持ACL、QoS、端口镜像； 支持CLI、SSH、SNMP v1/v2c/v3等管理方式； 1U高度，19英寸宽，支持机架安装； 支持通过管理平台或移动终端对交换机进行远程控制和状态查看及管理、并支持远程升级及重启 支持通过管理平台对交换机间不同的连接方式进行系统拓扑识别展示 支持通过管理平台展示链路详情，包括传输速率、链路两端设备信息和链路带宽告警 支持通过管理平台或移动终端在网络拓扑中展示交换机详情，包括基本信息、性能使用信息、交换机面板状态、端口信息 默认标配模块化双电源、双风扇，且均支持热插拔。 | 台 | 1
15 | 千兆光模块 |  |  | 工业级千兆SFP光模块 单模双纤 20km 1310nm发送 1310nm接收 LC接口 | 个 | 1
16 | 万兆光模块 |  |  | SFP+ 万兆单模光模块，单模，1310nm，最大传输距离 10km，接头类型：LC | 个 | 1
17 | 尾纤 |  |  | 3米SC-LC单模双芯 | 条 | 1
18 | 监控专用6T硬盘 |  |  | 6000G；≥5600RPM；≥256M；SATA | 个 | 1
19 | 8口PoE交换机 |  |  | 10个RJ-45 10/100/1000Mbps； 无网管，即插即用，简化工程施工部署； 全千兆端口设计，保障实时传输，视频流畅； 支持IEEE802.3af，IEEE802.3at标准； 支持PoE看门狗； 支持长距离传输模式； 采用全金属无风扇设计，具有高效的机壳表面散热能力； 支持桌面式安装/壁挂式安装 | 台 | 1
20 | 网络半球电梯专用摄像机 |  |  | 传感器类型：1/2.9英寸CMOS； 像素：400万； 最大分辨率：2688×1520； 最低照度：0.002lux（彩色模式）；0.0002lux（黑白模式）；0lux（补光灯开启）； 最大补光距离：10m（红外）； 补光灯：1颗（红外灯）；1颗（暖光灯）； 镜头类型：定焦； 镜头焦距：2.1mm； 镜头光圈：F1.6； 视场角：水平：130°；垂直：69°；对角：155°； 电瓶车入梯：支持对电瓶车进入电梯行为的检测。当电梯内有电瓶车推入触发设定规则时，联动声光报警，实现事中震慑，并联动梯控系统阻止电梯关门，有效干预； 智能编码：H.264：支持；H.265：支持； 宽动态：120dB； 走廊模式：90°/270°； 自适应镜头校正（图像矫正）：支持； 内置扬声器：支持，内置1个扬声器； 报警事件：无SD卡；SD卡空间不足；SD卡出错；网络断开；IP冲突；非法访问；动态检测；视频遮挡；场景变更；音频异常侦测；电压检测；外部报警；安全异常； 接入标准：ONVIF（Profile S & Profile G & Profile T）；CGI；GB/T28181-2022（双国标）；大华云联； 预览最大用户数：20个（总带宽：64M）； 最大Micro SD卡：256GB； 报警输入：1路（湿接点，支持直流3～5V电位，5mA电流）； 报警输出：1路（干接点，支持直流最大60V电位，1A电流/交流最大125V电位，0.5A电流）； 供电方式：DC12V； 防腐蚀等级：普通防护*该级别的产品适用于不需要特定防腐保护的区域。 | 台 | 1
21 | 无线网桥 |  |  | 500m 5.8G电梯网桥，最高支持1km室外传输；包含发射端和接收端两个设备，出厂默认配对，无需配置即可使用；最大桥接速率867Mbps，内置定向天线水平60度，垂直30度，推荐在1Km内无遮挡环境使用，支持壁挂/抱杆等安装方式，工作温度： -30℃ ~ 60℃ | 台 | 1
22 | 集中供电电源 |  |  | 室内、60W、12V | 台 | 1
23 | 集中供电电源 |  |  | 室内、120W、12V | 台 | 1
24 | 人工开挖线缆沟槽及回填土方 |  |  | 人工开挖线缆沟槽及回填土方、路面恢复，沟槽深200mm，含包所有物料。 | m | 1
25 | 无线紧急按钮 |  |  | 一键无线报警 支持双向通信 支持低电量检测，电池电量显示 支持信号强度检测 提供多种指示灯来指示不同状态 支持通过主机远程升级 远程升级：web远程升级 信号强度：支持信号强度检测 LED指示灯：1个双色指示灯(绿色：正常，红色：异常) 工作电流：28 mA 载波频率：433.1 MHz–434.6 MHz 通信机制：双向通信 通信距离：空旷场地可达200m 加密方式：AES128 跳频功能：支持 供电方式：CR2032 电池寿命：3年（以一周触发2次计算） 工作温度：–10°C to +55°C(室内) 工作湿度：10%–90% (RH) 安装方式：壁装/手持（标配壁装支架） 外壳材料：PC + ABS 防护等级：IP54 | 个 | 1
26 | 报警网络扩展模块 |  |  | 支持12V供电和标准POE供电 本地支持两路有线报警输入，支持两路继电器输出 多种尾线电阻接入方式 (0EOL,1EOL, 2EOL, 3EOL) 支持三种尾线电阻阻值(2.7K，4.7K和6.8K) 支持将无线信号数据转为TCP/IP网络数据和报警主机通讯 支持离线缓存报警数据 支持多款自研无线探测器和配件的接入和管理。 外置无线天线，无线通信距离远 支持远程升级 支持16个无线设备接入（其中警号类型最多6个） 报警输入：2路本地报警输入，支持常开和常闭两种接入方式 报警输出：2路本地继电器输出（不超过30VDC/1A且仅限于阻性负载） 网络接口：10Mbps/100Mbps自适应以太网口，支持标准PoE供电 按键：两个按键，配置按键和恢复出厂按键 布撤防方式：主机web、有线键盘、遥控器 远程升级：支持 网络协议：TCP/IP 防拆：支持壳体防拆检测 信号强度：支持通过报警主机web检测无线信号强度 工作电流：130mA 报警电流：160mA 载波频率：433.1 MHz–434.6 MHz 通信机制：双向通信 通信距离：空旷场地可达200m 加密方式：AES128 跳频功能：支持 供电方式：12VDC/POE（宽电压：9-15V） 工作温度：-10°C to +50°C 工作湿度：10%–90% (RH) 产品尺寸：57.0×33.2×126.0mm 安装方式：壁装 外壳材料：电镀锌板 | 个 | 1
27 | 声光警号 |  |  | 声光报警一体式报警；ABS材质；报警联动配件；额定电压：12VDC；工作电压范围：9~15VDC；额定电流≤140mA；最大电流1A 安装环境：室内安装；闪动次数/分钟：300±30次；声压：108±3dB（30cm处） | 个 | 1
28 | 防盗报警控制器 |  |  | 报警输入：支持本地16路，最大可扩展到80路 报警输出：支持本地4路，最大可扩展到84路 无线防区：支持通过网络模块系列扩展最大64路无线防区，其中无线警号最多6个 防区扩展：支持RS485扩展模块扩展，支持网络模块防区扩展 键盘：支持最多32个键盘，键盘可通过RS485连接，支持通过网络扩展模块连接 支持通过4G网络报警联动电话、短信、语音报警(TTS） 网络制式：4G可选 支持网络通信故障报警、PSTN通信故障报警、无线网络通信故障报警 支持本地2个10M/100M自适应网口 网络接口：2个RJ-45 10M/100M以太网口 电话线：1路PSTN 支持32个用户；支持6个电话号码； RS-485接口：2个，支持键盘、打印机 蓄电池：1个接口，蓄电池规格DC12V/7Ah 辅电输出：1路DC12V/1A 蜂鸣器：1个 供电方式：AC100~AC240V，50Hz/60Hz 功耗：空载功耗：5W满载功耗：60W 工作湿度：10%～90%RH（无凝结） 支持最高等级4级 | 个 | 1
报价须知： 1.供应商须对所有产品进行报价，报价内容包括综合单价（人工费+主材费）、含税单价； 2.供应商须对报价的所有产品注明品牌和型号，确需定制的除外。 3.设备名称、参数仅供参考，供应商可以提供更优的产品，参数自行修改。
公司名称（盖章）：
联系人：
联系电话：