## 报价表
河源市人民医院新增门禁系统项目
位置：内科楼三楼重症医学科外科廊道大门
序号 | 名 称 | 品牌 | 型号 | 技术参数 | 数量 | 单位 | 单 价 | 合 计 | 产品图片
1 | 可视对讲门口机 | 海康威视 | DS-KV1102-1A | 别墅可视门铃对讲门口机‌，支持12V供电，具备可视对讲、IC卡识别等功能,支持室内机与门口机之间双向对讲，采用噪声抑制与回声消除技术，语音清晰 ‌‌,自带电控门锁驱动，支持常开/常闭设置；内置 IC 卡读卡器,供电方式‌：支持 12V 供电或 POE 供电（部分）‌‌ | 1 | 台 | 826 | 826
2 | 双开门磁力锁 | 新嘉诚 | XJC-280KG双门 | ·尺寸：500*47*25(mm)，重量：3.78kg ·明装型，LED指示，适用于90度开的任何有框门 ·280Kg双门一体磁力锁，12V通电上锁，断电开锁，带指示灯，室内使用，不防水 | 1 | 个 | 132 | 132
3 | 双开门磁力锁 ZL支架 | 新嘉诚 | ZL支架 | 280KG双门磁力锁ZL支架 | 1 | 个 | 60 | 60
4 | 海康解码器 | 海康威视 | DS-KAD606 | 接口数量：8个10/100M网口（含6个非标准POE网口和2个上行下行网口） • 最大层级数为8级 • 供电电源：AC 220 V • 功耗：3 W • 工作温度：-10 ~ +55 ˚C • 尺寸：102.2 mm(高)×275.2 mm(宽)×92 mm(深) | 1 | 个 | 320 | 320
5 | IC门禁卡 | 曳步 | IC滴胶卡 | cuid复制卡ic滴胶卡，含复制卡费用 | 20 | 个 | 5 | 100
6 | 门禁开关 | Jabra | E6型出门开关 | ·标准结构：标准86盒结构设计 ·开门方式：90度双向开门 ,含明装E6底盒 | 1 | 个 | 16.5 | 16.5
7 | 非屏蔽超五类纯铜四对双绞网线 | 安普和讯 | 5类双绞线 | UTP5e；敷设双绞线缆或电话线管、暗槽内穿放(对以内) | 10 | 米 | 4.6 | 46
8 | 纯铜电源线RVVB 2*1.0 | ZJDZ | RVVB 2*1.0 | 2*1.0；硬绝缘导线管内穿线 导线截面(mm2以内) | 10 | 米 | 4.5 | 45
9 | 线路铺设配件辅材 | 现场定制 |  | 含所需线槽、线管、线槽配件、线管配件、扎带、螺丝、胶布等 | 1 | 批 | 50 | 50
10 | 综合布线人工、设备安装调试费费 | 现场定制 |  | 含设备综合布线、接线，含打孔、工具与材料运输 | 2 | 工 | 320 | 640
11 | 小 计（含税含人工）： | [6 empty] | 2235.5
位置:内科楼二楼医学实验室
序号 | 名 称 | 品牌 | 型号 | 技术参数 | 数量 | 单位 | 单 价 | 合 计 | 产品图片
1 | 门禁一体机 | 海康威视 | DS-K1T6QT-F72M | 7英寸电容触摸屏（分辨率600×1024）门禁一体机，采用200万像素宽动态双目摄像头，支持0.5-2米人脸识别距离，暗光环境下无需补光灯,采用200万宽动态双目摄像头，面部识别距离0.5~2米，支持照片视频防假，支持远程视频预览； 支持静态或动态二维码识别（4200或互联APP生成的二维码）注：需选配增加二维码识别模块； 采用星光级图像传感器，无需白光补光灯，在暗光或无光环境下人脸识别效果不受影响； 设备支持多种认证方式：刷卡、指纹、人脸、密码、刷卡+密 | 1 | 台 | 1610 | 1610
2 | 双开门磁力锁 | 新嘉诚 | XJC-280KG双门 | ·尺寸：500*47*25(mm)，重量：3.78kg ·明装型，LED指示，适用于90度开的任何有框门 ·280Kg双门一体磁力锁，12V通电上锁，断电开锁，带指示灯，室内使用，不防水 | 1 | 个 | 153 | 153
3 | 门禁开关电源 | 安防门禁配件工厂 | 12V5A | 交流输入220VAC/50HZ 直流输出12VDC5A 开锁时间1-10s 控制门禁门锁开关 | 1 | 个 | 62.7 | 62.7
4 | 超五类纯铜网线 | 安普和讯 | 5类双绞线 | UTP5e；敷设双绞线缆或电话线管、暗槽内穿放(对以内) | 65 | 米 | 3.5 | 227.5
5 | 纯铜电源线 | ZJDZ | RVVB 2*1.0 | 2*1.0；硬绝缘导线管内穿线 导线截面(mm2以内) | 65 | 米 | 4.5 | 292.5
6 | 线路铺设配件辅材 | 现场定制 |  | 含所需线槽、线管、线槽配件、线管配件、扎带、螺丝、胶布等 | 1 | 批 | 100 | 100
7 | 综合布线人工、设备安装调试费 | 现场定制 |  | 含设备综合布线、接线，含打孔、工具与材料运输费等(现场布线需要拉到科室里面机房弱电房，需安装到铁线槽中、铁线槽拆装修复等） | 3 | 工 | 320 | 960
8 | 旧门禁系统拆除、移位重新安装、设备调试 | 现场定制 |  |  | 2 | 工 | 320 | 640
9 | 小 计（含税含人工）： | [6 empty] | 4045.7
10 | 合 计（含税含人工）： | [6 empty] | 6281.2